## Ankerkunden_Gewässer-UHVI
Eigenschaft | Wert
Dateiname | Ankerkunden_Gewässer-UHVI50.gpkg
Layer-Name | Ankerkunden_Gewässer-UHVI50
Kurzbeschreibung | Potenzielle Ankerkundengebiete für Kältenetze nach [1] mit maximalen Abstand von 1 km zu relevanten Fließgewässern als potentielle Rückkühlquelle und mit Mindestwert für Urban Heat Vulnerability Index: Schnittmenge aus [2] und [3]
CRS (vollstaendig) | EPSG:3035
EPSG-Code | 3035
Feldname | Datentyp | Beschreibung
fid | Integer64 | Feld ID
NWG_vol_m³ | Real | Gebäudevolumen Nichtwohngebäude in Gebiet
Gebietg_m² | Integer32 | Größe Gebiet - Gebietseinteilung nach Copernicus Land Cover: Land cover Kategories: Continous Urban fabric / Industrial or commerical units
Kühllast_MW | Real | Berechnete theoretische Kühllast [MW]
Kälte_MWha | Real | Berechneter theoretischer Kältebedarf [MWh/a]
KäD_GWhkm² | Real | Berechnete theoretische Kältedichte [GWh/km²]