## Ankerkunden_Alle
Eigenschaft | Wert
Dateiname | Ankerkunden_Alle.gpkg
Layer-Name | Ankerkunden_Alle
Kurzbeschreibung | Potenzielle Ankerkundengebiete für Kältenetze: Zusammenhängende Gebiete mit überwiegend Nichtwohngebäuden (Gewerbe, Industrie, Innenstädte) sowie berechneter Mindestkälteleistung von 10 MW und Mindestkältedichte von 15 GWh/(km²a)
CRS (vollstaendig) | EPSG:3035
EPSG-Code | 3035
Feldname | Datentyp | Beschreibung
fid | Integer64 | Feld ID
NWG_vol_m³ | Real | Gebäudevolumen Nichtwohngebäude in Gebiet
Gebietg_m² | Integer32 | Größe Gebiet - Gebietseinteilung nach Copernicus Land Cover: Land cover Kategories: Continous Urban fabric / Industrial or commercial units
Kühllast_MW | Real | Berechnete theoretische Kühllast [MW]
Kälte_MWha | Real | Berechneter theoretischer Kältebedarf [MWh/a]
KäD_GWhkm² | Real | Berechnete theoretische Kältedichte [GWh/km²]